## Sheet1
Note: dB current and voltage relative to 1V and 1A

	V (dB)	I (dB)	Power (dB)	Power (dBm)	Power (mW)	Power (W)
Branch 1	-16.21	-53.71	-34.96	-4.96	0.319	3.19E-04
Branch 2	-16.21	-56.21	-36.21	-6.21	0.239	2.39E-04
Branch 3	-15.89	-55.89	-35.89	-5.89	0.258	2.58E-04
Branch 4	-15.89	-54.98	-35.435	-5.435	0.286	2.86E-04
Branch 5	-20.74	-50.26	-35.5	-5.5	0.282	2.82E-04
Total captured power					1.384	1.38E-03

Theoretical max power transfer	-6	-40	-23	7	5.012	5.01E-03
Note: this is the max power able to be captured in load (1v 50 Ohm source into 50 Ohm load).
With proper matching we’d see this in each branch at its design frequency.

Worst S_21 on any branch	-13.21	dB