## Sheet1
dB current and voltage relative to 1V and 1A

	V(dB)	I(dB)	Power(dB)	Power (dBm)	Power (W)	Power (mW)
Branch 1	-17	-54.6	-35.8	-5.8	0.00026302679919	0.263026799189538
Branch 2	-15.88	-54.97	-35.425	-5.425	0.000286747737558	0.286747737558132
Branch 3	-15.88	-55.8	-35.84	-5.84	0.000260615355	0.26061535499989
Branch 4	-17	-57	-37	-7	0.000199526231497	0.199526231496888
Branch 5	-20.4	-49.36	-34.88	-4.88	0.000325087297385	0.325087297385435
TOTAL captured					0.00133500342063	1.33500342062988
Theoretical max captured	-6	-40	-23	7	0.005011872336273	5.01187233627272		Max power able to be captured in load (1v 50 Ohm source into 50 Ohm load). With proper matching we’d see this in each branch at its design frequency.

Worst case S_21	-14	dB